## propočet
Obec Klokočná č.p.61 | [6 empty] | 04/2022
RAMPA KLOKOČNÁ
REKAPITULACE NÁKLADŮ
|  |  | M.j. | Množství | Jedn. cena (Kč) | Celkem (Kč) | Hmotnost celkem (t)
Rekapitulace HSV
1.Zemní práce
2.Základy
4.Vodorovné konstrukce
5. Pozemní komunikace
8.Trubní vedení
9. Dokončující konstrukce a práce
9. Bourání
Součet
| 998223011 | Přesun hmot pro pozemní komunikace s krytem dlážděným | t
HSV CELKEM
Vedlejší rozpočtové náklady - VRN
|  | Zařízení staveniště | Kč
|  | Území se ztíž. výrob. podmínkami | Kč
VRN CELKEM
Základní rozpočtové náklady
Poř.č. | Číslo položky | Text | M.j. | Množství | Jedn. cena (Kč) | Celkem (Kč) | Jedn. hmotnost (t) | Hmotnost celkem (t)
| 800-1 | 1. Zemní práce
1. | 122151101 | Odkopávky a prokopávky nezapažené v hornině třídy těžitelnosti I skupiny 1 a 2 objem do 20 m3 strojně | m3 | 12.22
50% z 24,44
2. | 122251103 | Odkopávky a prokopávky nezapažené v hornině třídy těžitelnosti I skupiny 3 objem do 100 m3 strojně | m3 | 12.22
50% z 24,44
3. | 139001101 | Příplatek za ztížení vykopávky v blízkosti podzemního vedení 25% z24,44 | m3 | 6.11
4. | 13215-1703 | Hloubení rýh nezapaž.hor.tř.I do 100m (V.V.)Chráničky | m3 | 1.12
5. | 13320-1101 | Hloubení šachet nezapaž hor tř.3 do 100m. KŠ.(1,50x1,50x2,0) | m3 | 4.5
6. | 18195-1113 | Úprava pláně bez zhutnění v hor II skup 4až5 (V.V) | m2 | 24
7. | 17115-1201 | Obsyp objektů bez prohozrení sypaniny(tab.kubatur)+obsyp KS 3,47+2,93 | m3 | 6.4
8. | 171151103 | Uložení sypaniny z hornin soudržných do násypů zhutněných strojně | m3 | 0.08
9. | 182151111 | Svahování v zářezech v hornině třídy těžitelnosti I skupiny 1 až 3 strojně.20,40+3,60 | m2 | 24
10. | 181951112 | Úprava pláně v hornině třídy těžitelnosti I skupiny 1 až 3 se zhutněním strojně | m2 | 22
Plocha rampy+prostor nad rampou
11. | 121151104 | Sejmutí ornice plochy do 100 m2 tl vrstvy přes 200 do 250 mm strojně.22+24 | m2 | 46
46x0,25
12. | 182351024 | Rozprostření ornice pl do 100 m2 ve svahu přes 1:5 tl vrstvy přes 200 do 250 mm strojně | m2 | 24
13. | 171251201 | Uložení sypaniny na skládky nebo meziskládky (24,44+4,50)-(3,47+0,08+1,57) | m3 | 23.82
14. | 162351104 | Vodorovné přemístění přes 500 do 1000 m výkopku/sypaniny z horniny třídy těžitelnosti I skupiny 1 až 3(5,50+23,82) | m3 | 29.32
1.Zemní práce celkem
2. Základy
| 213 31-1142 | Polštáře pod základy ze štěrkopísku pod základové pás (2,60+1,80)x0,5x0,10. Průchodky | m2 | 0.22
2. Základy celkem
4.Vodorovné konstrukce
1. | 45131-7777 | Podklad-lože z bet.prostého do 100mm.Kamenná zeď.30x12m | m2 | 3.6
2. | 45131-9777 | Příplatek za dalších 10mm přsz 100mm3,60x10 | m2 | 36
3 | 45157-7777 | Podklad ze kameniva těžného tl.100mm -zeď z KB bloků12x0,3 | m2 | 3.6
4. | 45145-7777 | Podkld-lože z cem.malty tl.30mm. (rampa) | m2 | 19
5. | 45131-7777 | Podklad-lože z bet.prostého do 100mm.Rampa | m2 | 19
6. | 45131-9777 | Příplatek za dalších 10mm přes 100mm3,60x10 19x1,0 | m2 | 19
4.Vodorovné konstrukce celkem
5.Pozemní komunikace
1. | 577144111 | Asfaltový beton vrstva obrusná ACO 11 (ABS) tř. I tl 50 mm š do 3 m z nemodifikovaného asfaltu | m2 | 1.5
Doplnění krajnice+živ.plocha 171,0+84,20
2. | 565145111 | Asfaltový beton vrstva podkladní ACP 16 (obalované kamenivo OKS) tl 60 mm š do 3 m | m2 | 1.5
3. | 564952111 | Podklad z mechanicky zpev.kameniva MZK tl.150mm | m2 | 0.75
171/2+84,20
4. | 564750111 | Podklad z kameniva hrubého drceného vel. 16-32 mm plochy přes 100 m2 tl 150 mm | m2 | 0.75
5. | 573211107 | Postřik živičný spojovací z asfaltu v množství 0,30 kg/m2 | m2 | 1.5
6. | 56495-1215 | Podklad z beton.recyklátu tl.200mm. (rampa) | m2 | 19
7. | 59124-1111 | Kladení dlažby z kostek drobných z kamene do lože z kameniva těženého tl 50 mm | m2 | 19
8. | Nabídk.cena | Dlažební kosttky kamenné vel.6, žulové. 19x1,01 | m2 | 19.19
5.Pozemní komunikace celkem
8.Trubní vedení
1. | 89933-1111 | Výšková úprava ul.vstupu zvýšením poklopu | ks | 1
2. | 87122-2111 | Montáž potrubí z Pe DN 250mm přípojka KD+KS=2,60+5,0 | m | 7.6
| 272 31-3511 | 272 31-3511 Základ z betonu prostého tř. C 12/15 dle vv (0,4x0,2x4,4) Obetonování chrániček (0,4X0,2X4,40) | m3 | 0.35
3. | Nab.cena | Trubky PeHD DN250 7,60x1,01 | m | 7.68
4. | 899 10-4111 | Osazení poklopů litinových hmot. přes 150 kg | ks | 1
SPC
5. | 552434420 | Poklop na vstupní šachtu 600 D 400 vzor DIN | ks | 1
6. |  | Vrchní díl šachty AP-MM 1500/625/280 | ks | 1
7. |  | Skruž TBS-Q.1 1000/250/120 SP, 1 stup. PE | ks | 1
8. |  | Skruž TBS-Q.1 1000/500/120 SP, 2 stup. PE | ks | 1
8.Trubní vedení celkem
9. Dokončující konstrukce a práce
1. | 916241213 | Osazení obrubníku kamenného stojatého s boční opěrou do lože z betonu prostého | m | 28
2. | Nabídk.cena | Obrubník žulový 100x300x1000. 28x1,01 | m | 28.28
3. | 911111111 | Montáž zábradlí ocelového zabetonovaného | m | 31.8
4. | 919735112 | Řezání stávajícího živičného krytu hl přes 50 do 100 mm | m | 3.2
5. | 919122122 | Těsnění spár zálivkou za tepla pro komůrky š 15 mm hl 30 mm s těsnicím profilem | m | 3.2
6. | Nabídk. cena | Zábradlí silniční ocelové se dvěma madly 45/2,8mm | m | 31.8
9. Dokončující konstrukce celkem
9. Bourání
1. | 113201112 | Vytrhání obrub silničních ležatých | m | 17.1
(Srovnatelně stupně schodů) 9x1,90
2. | 113202111 | Vytrhání obrub krajníků obrubníků stojatých | m | 3.2
3. | 113106171 | Rozebrání dlažeb vozovek ze zámkové dlažby s ložem z kameniva ručně | m2 | 5.75
4. | 113107112 | Odstranění podkladu z kameniva těženého tl přes 100 do 200 mm ručně | m2 | 5.5
5. | 997221551 | Vodorovná doprava suti ze sypkých materiálů do 1 km | t | 0
9. Bourání celkem